## Planilha1
Dados do motor PMSM | [6 empty] | Dados do Motor de indução
Nomenclatura
Símbolo | Nome | Valores |  | Unidade | pu | Nome | Valores | unidade
VL | Tensão de Linha | 0.23 | 0.38 | kV |  | Tensão de Linha | 0.46 | kV
Pm | Potência Mecânica do Eixo | 3 | 150 | kW |  | Potência Mecânica do Eixo | 2.4 | kW
wr | Velocidade Elétrica | 377 | 1130.97 | rad/s |  | Velocidade elétrica | 377 | rad/s
P | Número de Pólos | 2 | 6 |  |  | Fases | 3
Rs | Resistência do Estator | 0.30137 | 0.017667 | Om | 0.018352 | Corrente nominal | 4 | A
Lq | Indutância do Eixo de quadratura | 0.051069 | 0.002165 | H | 0.002249 | Velocidade nominal | 1750 | rpm
Ld | Indutância do Eixo direto | 0.025534 | 0.001212 | H | 0.001259 | Eficiência nominal | 88.5 | %
Lis | Indutância de dispersão | 0.003057 | 8.18e-05 | H | 8.4972e-05 | Fator de potência | 80 | %
Lambdaf | Fluxo enlaçado do ímã | 0.4981 | 0.70482 | Wb |  | Polos | 4
J | Momento de Inércia | 0.012598 | 1.4591 | kgm² |  | Resistência do Estator | 1.77 | Om
B | Coeficiente de atrito | 0.0001 | 0 | Nms |  | Resistência do Rotor | 1.34 | Om
Rkq | Resistência do circuito kq | 1.9146 | 1.9146 | Om | 1.9889 | Impedância de disperção do Estator | 5.25 | Om
Rkd | Resistência do circuito kd | 0.95731 | 0.95731 | Om | 0.99443 | Impedância de disperção do Rotor | 4.57 | Om
Liskq | Indutância de dispersão do circuito kq | 0.006207 | 0.006207 | H | 0.0064477 | Impedância mútua | 139 | Om
Liskd | Indutância de dispersão do circuito kd | 0.006207 | 0.006207 | H | 0.0064477 | Escorregamento nominal | 1.72 | %
[6 empty] | Momento de Inércia | 0.025 | kg m²
|  | ZB | 0.96267
Dados de dissertação do motor pentafásico